## Herstellungsenergie
Legende
Fest vorgegeben, bitte nichts eintragen
Hier bitte eintragen
Ergebnisse, bitte nichts eintragen
Hier bitte EURE Werte eintragen
Herstellungsenergieabschätzung
GEBÄUDEDATEN
Fläche/Volumen
Nutzfläche NF [m2] | 4770
Bruttogeschossfläche BGF [m2] | 5214
Brutto-Rauminhalt BRI [m3] | 25920
Belüftetes Nettovolumen Vn [m3] | 23328 | (BRI * 0.9) |  | Eingabehilfe (siehe auch Powerpoint-Präsentation)
BEURTEILUNG GEBÄUDE
Graue Energie bezogen auf die BGF in [kWh/m²]
Volumen Material Rohbau [m³] | 2710 |  |  | Komplexität | leichte Bauweise | mittelschwere Bauweise | schwere Bauweise
Rohdichte Baumaterial [kg/m³] | 2500 |  |  | gering | 1111 | 1388 | 1667
Gewicht Rohbau [kg] | 6775000 |  |  | durchschnittlich | 1528 | 1806 | 2083
Baumassenkennwert [kg/m³BV] | 261.3812 | 165 - 625 |  | hoch | 1944 | 2222 | 2500
Wärmetauschendene Gebäudehüllfläche A [m²] | 5976 | Übertrag aus HWB
A/V - Verhältnis [1/m] | 0.23056 | 0,15 - 1,05
Glasfläche A Glas [m²] | 2863.8
Fassadenkennwert (AGlas/NF) [-] | 0.60038 | ca. 0,15
HE BAUSTOFFE, ERRICHTUNG UND HAUSTECHNIK
Anteil HE der Haustechnik
spezifische Graue Energie bezogen auf die Bruttofläche [kWh/m²] | 2222 | mittlere Bauweise, hohe Komplexität |  |  | %
HEBAU [MWh] | 11585.508 |  |  | Wohnen | 15
HE Haustechnik in % der gesamten HE | 30% |  |  | Büro | 30
HE gesamt | 16550.7257
Lebenszyklus [Jahre] | 30
HE bezogen auf mittlere Lebensdauer [MWh/a] | 551.6909
HE BAU IM DETAIL | [5 empty] | Kennwerte verschiedener Materialien
Volumen sind zu berechnen, Materialwerte zu recherchieren | Volumen [m³] | spez. HE [kWh/kg] | HE [MWh] | Anteil |  |  | Dichte [kg/m³] | HE [kWh/m³]
Rohbau (Stahlbeton, Stahlkonstruktion, etc.) | 2538 | 1600 | 4060.8 | 24.54% |  | Stahlbeton | 2500 | 1600
Glasflächen | 172 | 15000 | 2580 | 15.59% |  | Ziegel | 1400 | 900
Isolierung | 286 | 250 | 71.5 | 0.432% |  | Kalkstein | 1400 | 500
Holzbau | 85.83 | 600 | 51.498 | 0.3112% |  | Glas | 2500 | 15000
|  |  | 0 | 0% |  | Stahl | 7800 | 70000
|  |  | 0 | 0% |  | Aluminium | 2700 | 200000
|  |  | 0 | 0% |  | Kupfer | 8920 | 130000
|  |  | 0 | 0% |  | PVC | 1500 | 16000
|  |  | 0 | 0% |  | Gipskartonplatten | 900 | 1000
|  |  | 0 | 0% |  | Polyurethan | 20 | 1100
|  |  | 0 | 0% |  | Betonhohlblockstein | 1400 | 275
|  |  | 0 | 0% |  | Massiv Lehmsteine | 1800 | 15
|  |  | 0 | 0% |  | Steinwolle | 80 | 500
|  |  | 0 | 0% |  | Polystyrol | 30 | 695
|  |  | 0 | 0% |  | Holz | 600 | 470
|  |  | 0 | 0% |  | Mineralwolle | 80 | 250
Summe HE BAU [MWh] |  |  | 6763.798 | 40.87% |  | Holzbaustoffe | 600 | 600
HE Differenz aus überschlägigem Ansatz [MWh] |  |  | 4821.71 | 29.13%
HE Haustechnik [MWh] |  |  | 4965.2177 | 30%
HE aus überschlägigem Ansatz [MWh] |  |  | 16550.7257 | 100%